## Instructions
Instruções para uso da planilha de cálculos YF MAC-HD e YF MAC-ON
1 | Run your test and DO NOT BLANK the reader
2 | Copy and paste results in the top cells colored yellow of the YF MAC-HD or YF MAC-ON sheets (samples are run singly for YF MAC-HD and in triplicate for YF MAC-ON)
3 | The controls will be checked automatically and if the test is valid the results for your samples will appear in the table at the bottom of the sheet.
Note that if the controls are not valid, no results will be calculated
4 | Enter the operator name, date, kit lot#, kit expiry date, laboratory, and wash method used in the middle cells colored yellow
5 | Enter your sample names in the bottom cells colored yellow in the results table.
Only cells colored yellow may be edited; the remainder are locked

## Spreadsheet explanation
Configuração de placa |  |  |  | YF MAC-HD | [12 empty] | YF MAC-ON
| Vazia | [12 empty] | Vazia
| Vazia | Amostra 1 | Amostra 7 |  | Amostra 13 |  | Amostra 19 |  | Controle positivo com VA | Controle positivo com NA |  |  |  | Vazia | [7 empty] | Controle positivo com VA | Controle positivo com NA
| Vazia | Amostra 2 | Amostra 8 |  | Amostra 14 |  | Amostra 20 | [6 empty] | Vazia | Amostra 1 | Amostra 3 |  | Amostra 5 |  | Amostra 7
| Vazia | Amostra 3 | Amostra 9 |  | Amostra 15 |  | Amostra 21 | [6 empty] | Vazia
|  | Amostra 4 | Amostra 10 |  | Amostra 16 |  | Amostra 22 |  | Controle positivo com VA | Controle positivo com NA | [11 empty] | Controle positivo com VA | Controle positivo com NA
|  | Amostra 5 | Amostra 11 |  | Amostra 17 |  | Amostra 23 | [7 empty] | Amostra 2 | Amostra 4 |  | Amostra 6 |  | Amostra 8
|  | Amostra 6 | Amostra 12 |  | Amostra 18 |  | Amostra 24
| VA (or YFVA) |  | NA |  | Vazia wells | [8 empty] | VA (or YFVA) |  | NA |  | Vazia wells
|  |  | 0 | 0 | 0 | 0 | 0 | 0 | 0 | 0 | 0 | 0 | 0 | 0 | COLE COMO "VALORES"
|  |  | 0 | 0 | 0 | 0 | 0 | 0 | 0 | 0 | 0 | 0 | 0 | 0 | COLE OD's NO TOPO
|  |  | 0 | 0 | 0 | 0 | 0 | 0 | 0 | 0 | 0 | 0 | 0 | 0 | CÉLULAS COLORIDAS
|  |  | 0 | 0 | 0 | 0 | 0 | 0 | 0 | 0 | 0 | 0 | 0 | 0 | AMARELO. DAS guias YF MAC-HD e YF
Vazia OD A1:D1 |  |  | 0 | 0 | 0 | 0 | 0 | 0 | 0 | 0 | 0 | 0 | 0 | 0 | MAC-ON.
|  |  | 0 | 0 | 0 | 0 | 0 | 0 | 0 | 0 | 0 | 0 | 0 | 0 | NÃO USE AUTOMATICAMENTE
|  |  | 0 | 0 | 0 | 0 | 0 | 0 | 0 | 0 | 0 | 0 | 0 | 0 | EM BRANCOS RESULTADOS
|  |  | 0 | 0 | 0 | 0 | 0 | 0 | 0 | 0 | 0 | 0 | 0 | 0
Blank
|  |  | Blank | 0 | 0 | 0 | 0 | 0 | 0 | 0 | 0 | 0 | 0
|  |  | Blank | 0 | 0 | 0 | 0 | 0 | 0 | 0 | 0 | 0 | 0
|  |  | Blank | 0 | 0 | 0 | 0 | 0 | 0 | 0 | 0 | 0 | 0
Vazia OD A1:D1 |  |  |  | 0 | 0 | 0 | 0 | 0 | 0 | 0 | 0 | 0 | 0
|  |  |  | 0 | 0 | 0 | 0 | 0 | 0 | 0 | 0 | 0 | 0
|  |  |  | 0 | 0 | 0 | 0 | 0 | 0 | 0 | 0 | 0 | 0
Critérios de aceitação do ensaio
Blank
|  |  | Blank | 0 | 0 | 0 | 0 | 0 | 0 | 0 | 0 | 0 | 0
|  |  | Blank | 0 | 0 | 0 | 0 | 0 | 0 | 0 | 0 | 0 | 0
|  |  | Blank | 0 | 0 | 0 | 0 | 0 | 0 | 0 | 0 | 0 | 0
|  |  |  | 0 | 0 | 0 | 0 | 0 | 0 | 0 | 0 | 0 | 0
|  |  |  | 0 | 0 | 0 | 0 | 0 | 0 | 0 | 0 | 0 | 0
|  |  |  | 0 | 0 | 0 | 0 | 0 | 0 | 0 | 0 | 0 | 0
Critérios de aceitação do ensaio
Blank
|  |  | Blank | 0 | 0 | 0 | 0 | 0 | 0 | 0 | 0 | 0 | 0
|  |  | Blank | 0 | 0 | 0 | 0 | 0 | 0 | 0 | 0 | 0 | 0
|  |  | Blank | 0 | 0 | 0 | 0 | 0 | 0 | 0 | 0 | 0 | 0
|  |  |  | 0 | 0 | 0 | 0 | 0 | 0 | 0 | 0 | 0 | 0
|  |  |  | 0 | 0 | 0 | 0 | 0 | 0 | 0 | 0 | 0 | 0
|  |  |  | 0 | 0 | 0 | 0 | 0 | 0 | 0 | 0 | 0 | 0
|  |  |  | YF MAC-HD | [12 empty] | YF MAC-ON
|  |  | Blank | [12 empty] | Blank
|  |  | Blank | 0 | 0 | 0 | 0 | 0 | 0 | 0 | 0 | 0 | 0 |  |  | Blank | 0 | 0 | 0 | 0 | 0 | 0 | 0 | 0 | 0 | 0
|  |  | Blank | 0 | 0 | 0 | 0 | 0 | 0 | 0 | 0 | 0 | 0 |  |  | Blank | 0 | 0 | 0 | 0 | 0 | 0 | 0 | 0 | 0 | 0
|  |  | Blank | 0 | 0 | 0 | 0 | 0 | 0 | 0 | 0 | 0 | 0 |  |  | Blank | 0 | 0 | 0 | 0 | 0 | 0 | 0 | 0 | 0 | 0
|  |  |  | 0 | 0 | 0 | 0 | 0 | 0 | 0 | 0 | 0 | 0 |  |  |  | 0 | 0 | 0 | 0 | 0 | 0 | 0 | 0 | 0 | 0
|  |  |  | 0 | 0 | 0 | 0 | 0 | 0 | 0 | 0 | 0 | 0 |  |  |  | 0 | 0 | 0 | 0 | 0 | 0 | 0 | 0 | 0 | 0
|  |  |  | 0 | 0 | 0 | 0 | 0 | 0 | 0 | 0 | 0 | 0 |  |  |  | 0 | 0 | 0 | 0 | 0 | 0 | 0 | 0 | 0 | 0
•P/N = Absorvância Média com Antígeno Viral
Absorvância Média do Controle Negativo com Antígeno Viral
•P/N for PC = PCVA
NCVA (*Note: if NCVA is < 0.05, then use 0.05 for the calculations)
•P/N for Amostra(s)= Média VA OD
NCVA(*Observação: se o NCVA for < 0,05, use 0,05 para os cálculos)
•NBR = Absorvância Média com Antígeno Viral
Absorvância Média com Antígeno Normal
•NBR for PC = PCVA
PCNA
•NBR for Amostra(s)= Média VA OD
Média NA OD
*Observação: consulte a seção de cálculos manuais das Instruções de uso (IFU) para obter mais detalhes.
A leitura média de OD em branco é calculada
OD médio em branco é subtraído de todas as leituras de OD do poço
PCVA-VL --- DIFERENÇA MÍN = Determine se os três valores de absorbância subtraídos do branco são < 0,3 diferentes um do outro, subtraindo o menor valor de absorbância subtraído do branco do valor médio e o meio do mais alto
PCVA= Controle Positivo Médio do Antígeno da Febre Amarela
NCVA= Controle Negativo Médio do Anígeno da Febre Amarela. *Observação: Se o NCVA for menor que 0,05 (< 0,05), a planilha Excel usará 0,05 para todos os cálculos
NCVA-VL --- DIFERENÇA MÍN = Determine se os três valores de absorbância subtraídos do branco são < 0,025 diferentes um do outro, subtraindo o menor valor de absorbância subtraído do branco do valor médio e o meio do mais alto
DIFERENÇA MIN PCVA-VL & DIFERENÇA MIN NCVA-VL
Calcular PCVA, PCNA & NCVA
PCNA= Controle Positivo Médio em Antígeno Normal
VA OD
NA OD
AVERAGE VA OD
AVERAGE NA OD
Acrônimos da Planilha
OD = Densidade ótica
YF = Febre amarela
VA = Antígeno Viral (YF)
NA = Antígeno Normal
PC =Controle Positivo
NC = Controle negativo
PCVA = PC médio em VA
NCVA = NC médio em VA
PCNA = PC médio em NA
PCVA-VL = Limite de variabilidade PCVA
NCVA-VL = Limite de variabilidade NCVA
NBR = Proporção normal de fundo
P/N = Razão de Absorvância Média com Antígeno Viral para Absorvância Média de Controle Negativo com Antígeno Viral

## YF MAC-HD
| 1 | 2 | 3 | 4 | 5 | 6 | 7 | 8 | 9 | 10 | 11 | 12
A | [12 empty] | COLE COMO "VALORES"
B | [12 empty] | COLE OD's NO TOPO
C | [12 empty] | CÉLULAS COLORIDAS
D | [12 empty] | AMARELO. DAS guias YF MAC-HD e YF
E | [12 empty] | MAC-ON.
F | [12 empty] | NÃO USE AUTOMATICAMENTE
G | [12 empty] | EM BRANCOS RESULTADOS
H
| OD em branco A1:D1 de formato de placa de 96 poços | #DIV/0!
Values minus blank
Vazia
| Vazia | #DIV/0! | #DIV/0! | #DIV/0! | #DIV/0! | #DIV/0! | #DIV/0! | #DIV/0! | #DIV/0! | #DIV/0! | #DIV/0!
| Vazia | #DIV/0! | #DIV/0! | #DIV/0! | #DIV/0! | #DIV/0! | #DIV/0! | #DIV/0! | #DIV/0! | #DIV/0! | #DIV/0!
| Vazia | #DIV/0! | #DIV/0! | #DIV/0! | #DIV/0! | #DIV/0! | #DIV/0! | #DIV/0! | #DIV/0! | #DIV/0! | #DIV/0!
|  | #DIV/0! | #DIV/0! | #DIV/0! | #DIV/0! | #DIV/0! | #DIV/0! | #DIV/0! | #DIV/0! | #DIV/0! | #DIV/0!
|  | #DIV/0! | #DIV/0! | #DIV/0! | #DIV/0! | #DIV/0! | #DIV/0! | #DIV/0! | #DIV/0! | #DIV/0! | #DIV/0!
|  | #DIV/0! | #DIV/0! | #DIV/0! | #DIV/0! | #DIV/0! | #DIV/0! | #DIV/0! | #DIV/0! | #DIV/0! | #DIV/0!
| Controles | Resultado | Critérios | Válida? |  |  |  |  | YF MAC-HD CALCULATIONS SHEET
| PCVA-VL--------------DIFERENÇA MÍNIMA | #DIV/0! | <0.3 | #DIV/0!
| PCVA | N/A | ≥0.6 | #DIV/0! |  |  |  |  | Nome do operador | Jane Basile
| NCVA-VL-------------DIFERENÇA MÍNIMA | #DIV/0! | <0.025 | #DIV/0! |  |  |  |  | Data | 18 Noviembre 2020
| NCVA | #DIV/0! | <0.2 | #DIV/0! |  |  |  |  | Número do lote do kit | ATCC-70036817
| PCNA | #DIV/0! | [6 empty] | Data de validade do kit | 32 Julio 2021
| NBR (PCVA/PCNA) | N/A | ≥2 | Not valid |  |  |  |  | Laboratório | Arbovirus US CDC
| P/N para controle de Pos | #DIV/0! | ≥3 | #DIV/0! |  |  |  |  | Método de lavagem | Automatic 96-well
| Todos os controles são válidos? |  |  | #DIV/0!
| Interpretações do resultado do teste | P/N | NBR
| POS | ≥2.0 | ≥1.5
| EQ | ≥1.5 - <2.0 | ≥1.5
| NEG | <1.5 | ANY
| NEG | ANY | <1.5
YF MAC-HD Results
| Sample name | Célula | VA OD | P/N | Cell | NA OD | NBR | Resultado do teste | Ação/Relatório
| 1 | C15 | #DIV/0! | #DIV/0! | C15 | #DIV/0! | Not valid | Not valid | Repetir o ensaio da amostra
| 2 | C16 | #DIV/0! | #DIV/0! | C16 | #DIV/0! | Not valid | Not valid | Repetir o ensaio da amostra
| 3 | C17 | #DIV/0! | #DIV/0! | C17 | #DIV/0! | Not valid | Not valid | Repetir o ensaio da amostra
| 4 | C18 | #DIV/0! | #DIV/0! | C18 | #DIV/0! | Not valid | Not valid | Repetir o ensaio da amostra
| 5 | C19 | #DIV/0! | #DIV/0! | C19 | #DIV/0! | Not valid | Not valid | Repetir o ensaio da amostra
| 6 | C20 | #DIV/0! | #DIV/0! | C20 | #DIV/0! | Not valid | Not valid | Repetir o ensaio da amostra
| 7 | E15 | #DIV/0! | #DIV/0! | E15 | #DIV/0! | Not valid | Not valid | Repetir o ensaio da amostra
| 8 | E16 | #DIV/0! | #DIV/0! | E16 | #DIV/0! | Not valid | Not valid | Repetir o ensaio da amostra
| 9 | E17 | #DIV/0! | #DIV/0! | E17 | #DIV/0! | Not valid | Not valid | Repetir o ensaio da amostra
| 10 | E18 | #DIV/0! | #DIV/0! | E18 | #DIV/0! | Not valid | Not valid | Repetir o ensaio da amostra
| 11 | E19 | #DIV/0! | #DIV/0! | E19 | #DIV/0! | Not valid | Not valid | Repetir o ensaio da amostra
| 12 | E20 | #DIV/0! | #DIV/0! | E20 | #DIV/0! | Not valid | Not valid | Repetir o ensaio da amostra
| 13 | G15 | #DIV/0! | #DIV/0! | G15 | #DIV/0! | Not valid | Not valid | Repetir o ensaio da amostra
| 14 | G16 | #DIV/0! | #DIV/0! | G16 | #DIV/0! | Not valid | Not valid | Repetir o ensaio da amostra
| 15 | G17 | #DIV/0! | #DIV/0! | G17 | #DIV/0! | Not valid | Not valid | Repetir o ensaio da amostra
| 16 | G18 | #DIV/0! | #DIV/0! | G18 | #DIV/0! | Not valid | Not valid | Repetir o ensaio da amostra
| 17 | G19 | #DIV/0! | #DIV/0! | G19 | #DIV/0! | Not valid | Not valid | Repetir o ensaio da amostra
| 18 | G20 | #DIV/0! | #DIV/0! | G20 | #DIV/0! | Not valid | Not valid | Repetir o ensaio da amostra
| 19 | I15 | #DIV/0! | #DIV/0! | I15 | #DIV/0! | Not valid | Not valid | Repetir o ensaio da amostra
| 20 | I16 | #DIV/0! | #DIV/0! | I16 | #DIV/0! | Not valid | Not valid | Repetir o ensaio da amostra
| 21 | I17 | #DIV/0! | #DIV/0! | I17 | #DIV/0! | Not valid | Not valid | Repetir o ensaio da amostra
| 22 | I18 | #DIV/0! | #DIV/0! | I18 | #DIV/0! | Not valid | Not valid | Repetir o ensaio da amostra
| 23 | I19 | #DIV/0! | #DIV/0! | I19 | #DIV/0! | Not valid | Not valid | Repetir o ensaio da amostra
| 24 | I20 | #DIV/0! | #DIV/0! | I20 | #DIV/0! | Not valid | Not valid | Repetir o ensaio da amostra
NOTA: Todos os cálculos nesta planilha usarão os valores não arredondados armazenados nessas células; portanto, os cálculos manuais feitos com os valores exibidos podem NÃO se alinhar com os valores calculados automaticamente

## YF MAC-HD control check (hidden)
PCVA-VL | data | Max/med/min |  | Diff | IF <0.3 AVG of values | AVG of all 3 replicates if not >VL | Avg of 3 if all <VL, if not, avg of 2 that are lowest
K15 | #DIV/0! | #DIV/0! | MAX | #DIV/0! | #DIV/0! | #DIV/0! | #DIV/0!
K16 | #DIV/0! | #DIV/0! | MED | #DIV/0! | #DIV/0!
K17 | #DIV/0! | #DIV/0! | MIN
input cell | values |  |  |  | PCVA-VL-----------------> | #DIV/0! | #DIV/0!
#DIV/0!
[5 empty] | PCVA-----------------------> | #DIV/0! | #DIV/0!
[5 empty] | PCVA rounded down----> | N/A
NCVA-VL | data | Max/med/min |  | Diff | IF <0.025 AVG of values | AVG of all 3 replicates if not >VL | Avg of 3 if all <VL, if not, avg of 2 that are lowest
K18 | #DIV/0! | #DIV/0! | MAX | #DIV/0! | #DIV/0! | #DIV/0! | #DIV/0!
K19 | #DIV/0! | #DIV/0! | MED | #DIV/0! | #DIV/0!
K20 | #DIV/0! | #DIV/0! | MIN
input cell | values |  |  |  | NCVA-VL-----------------> | #DIV/0! | #DIV/0!
#DIV/0!
[5 empty] | NCVA if <VL_------> | #DIV/0! | #DIV/0!
[5 empty] | NCVA @0.05 if applicable--> | #DIV/0! | #DIV/0!
[5 empty] | NCVA-------> | #DIV/0!
PCNA-Variation | data | Max/med/min |  | Diff | IF <0.3 AVG of values | AVG of all 3 replicates if not >VL | Avg of 3 if all <VL, if not, avg of 2 that are lowest | Average of all 3 replicates if none are <0.3 diff
L15 | #DIV/0! | #DIV/0! | MAX | #DIV/0! | #DIV/0! | #DIV/0! | #DIV/0! | #DIV/0!
L16 | #DIV/0! | #DIV/0! | MED | #DIV/0! | #DIV/0!
L17 | #DIV/0! | #DIV/0! | MIN
input cell | values |  |  |  | PCNA-min diff value--------> | #DIV/0!
#DIV/0!
#DIV/0!
[5 empty] | PCNA-----------------------> | #DIV/0!

## YF MAC-ON
| 1 | 2 | 3 | 4 | 5 | 6 | 7 | 8 | 9 | 10 | 11 | 12
A | [12 empty] | COLE COMO "VALORES"
B | [12 empty] | COLE OD's NO TOPO
C | [12 empty] | CÉLULAS COLORIDAS
D | [12 empty] | AMARELO. DAS guias YF MAC-HD e YF
E | [12 empty] | MAC-ON.
F | [12 empty] | NÃO USE AUTOMATICAMENTE
G | [12 empty] | EM BRANCOS RESULTADOS
H
| OD em branco A1:D1 de formato de placa de 96 poços | #DIV/0!
Values minus blank
Vazia
| Vazia | #DIV/0! | #DIV/0! | #DIV/0! | #DIV/0! | #DIV/0! | #DIV/0! | #DIV/0! | #DIV/0! | #DIV/0! | #DIV/0!
| Vazia | #DIV/0! | #DIV/0! | #DIV/0! | #DIV/0! | #DIV/0! | #DIV/0! | #DIV/0! | #DIV/0! | #DIV/0! | #DIV/0!
| Vazia | #DIV/0! | #DIV/0! | #DIV/0! | #DIV/0! | #DIV/0! | #DIV/0! | #DIV/0! | #DIV/0! | #DIV/0! | #DIV/0!
|  | #DIV/0! | #DIV/0! | #DIV/0! | #DIV/0! | #DIV/0! | #DIV/0! | #DIV/0! | #DIV/0! | #DIV/0! | #DIV/0!
|  | #DIV/0! | #DIV/0! | #DIV/0! | #DIV/0! | #DIV/0! | #DIV/0! | #DIV/0! | #DIV/0! | #DIV/0! | #DIV/0!
|  | #DIV/0! | #DIV/0! | #DIV/0! | #DIV/0! | #DIV/0! | #DIV/0! | #DIV/0! | #DIV/0! | #DIV/0! | #DIV/0!
| Controles | Resultado | Critérios | Válida? |  |  |  |  | YF MAC-ON (Overnight) CALCULATIONS SHEET
| PCVA-VL--------------DIFERENÇA MÍNIMA | #DIV/0! | <0.3 | #DIV/0!
| PCVA | N/A | ≥0.6 | #DIV/0! |  |  |  |  | Nome do operador | Jane Basile
| NCVA-VL-------------DIFERENÇA MÍNIMA | #DIV/0! | <0.025 | #DIV/0! |  |  |  |  | Data | 18 Noviembre 2020
| NCVA | #DIV/0! | <0.2 | #DIV/0! |  |  |  |  | Número do lote do kit | ATCC-70036817
| PCNA | #DIV/0! | [6 empty] | Data de validade do kit | 32 Julio 2021
| NBR (PCVA/PCNA) | N/A | ≥2 | Not valid |  |  |  |  | Laboratório | Arbovirus US CDC
| P/N para controle de Pos | #DIV/0! | ≥3 | #DIV/0! |  |  |  |  | Método de lavagem | Automatic 96-well
| Todos os controles são válidos? |  |  | #DIV/0!
| Interpretações do resultado do teste | P/N | NBR
| POS | ≥3.0 | ≥2.0
| EQ | ≥2.0 - <3.0 | ≥2.0
| NEG | <2.0 | ANY
| NEG | ANY | <2.0
YF MAC-ON Results
| Sample name | Célula | VA OD | MÉDIA VA OD | P/N | Célula | NA OD | MÉDIA NA OD | NBR | Resultado do teste | Ação/Relatório
| 1 | C15 | #DIV/0! | #DIV/0! | #DIV/0! | C15 | #DIV/0! | #DIV/0! | Not valid | Not valid | Repetir o ensaio da amostra
|  | C16 | #DIV/0! |  |  | C16 | #DIV/0!
|  | C17 | #DIV/0! |  |  | C17 | #DIV/0!
| 2 | C18 | #DIV/0! | #DIV/0! | #DIV/0! | C18 | #DIV/0! | #DIV/0! | Not valid | Not valid | Repetir o ensaio da amostra
|  | C19 | #DIV/0! |  |  | C19 | #DIV/0!
|  | C20 | #DIV/0! |  |  | C20 | #DIV/0!
| 3 | E15 | #DIV/0! | #DIV/0! | #DIV/0! | E15 | #DIV/0! | #DIV/0! | Not valid | Not valid | Repetir o ensaio da amostra
|  | E16 | #DIV/0! |  |  | E16 | #DIV/0!
|  | E17 | #DIV/0! |  |  | E17 | #DIV/0!
| 4 | E18 | #DIV/0! | #DIV/0! | #DIV/0! | E18 | #DIV/0! | #DIV/0! | Not valid | Not valid | Repetir o ensaio da amostra
|  | E19 | #DIV/0! |  |  | E19 | #DIV/0!
|  | E20 | #DIV/0! |  |  | E20 | #DIV/0!
| 5 | G15 | #DIV/0! | #DIV/0! | #DIV/0! | G15 | #DIV/0! | #DIV/0! | Not valid | Not valid | Repetir o ensaio da amostra
|  | G16 | #DIV/0! |  |  | G16 | #DIV/0!
|  | G17 | #DIV/0! |  |  | G17 | #DIV/0!
| 6 | G18 | #DIV/0! | #DIV/0! | #DIV/0! | G18 | #DIV/0! | #DIV/0! | Not valid | Not valid | Repetir o ensaio da amostra
|  | G19 | #DIV/0! |  |  | G19 | #DIV/0!
|  | G20 | #DIV/0! |  |  | G20 | #DIV/0!
| 7 | I15 | #DIV/0! | #DIV/0! | #DIV/0! | I15 | #DIV/0! | #DIV/0! | Not valid | Not valid | Repetir o ensaio da amostra
|  | I16 | #DIV/0! |  |  | I16 | #DIV/0!
|  | I17 | #DIV/0! |  |  | I17 | #DIV/0!
| 8 | I18 | #DIV/0! | #DIV/0! | #DIV/0! | I18 | #DIV/0! | #DIV/0! | Not valid | Not valid | Repetir o ensaio da amostra
|  | I19 | #DIV/0! |  |  | I19 | #DIV/0!
|  | I20 | #DIV/0! |  |  | I20 | #DIV/0!
NOTA: Todos os cálculos nesta planilha usarão os valores não arredondados armazenados nessas células; portanto, os cálculos manuais feitos com os valores exibidos podem NÃO se alinhar com os valores calculados automaticamente

## YF MAC-ON control check (hidden)
PCVA-VL | data | Max/med/min |  | Diff | IF <0.3 AVG of values | AVG of all 3 replicates if not >VL | Avg of 3 if all <VL, if not, avg of 2 that are <VL
K15 | #DIV/0! | #DIV/0! | MAX | #DIV/0! | #DIV/0! | #DIV/0! | #DIV/0!
K16 | #DIV/0! | #DIV/0! | MED | #DIV/0! | #DIV/0!
K17 | #DIV/0! | #DIV/0! | MIN
input cell | values |  |  |  | PCVA-VL-----------------> | #DIV/0! | #DIV/0!
#DIV/0!
[5 empty] | PCVA-----------------------> | #DIV/0! | #DIV/0!
[5 empty] | PCVA rounded down | N/A
NCVA-VL | data | Max/med/min |  | Diff | IF <0.025 AVG of values | AVG of all 3 replicates if not >VL | Avg of 3 if all <VL, if not, avg of 2 that are <VL
K18 | #DIV/0! | #DIV/0! | MAX | #DIV/0! | #DIV/0! | #DIV/0! | #DIV/0!
K19 | #DIV/0! | #DIV/0! | MED | #DIV/0! | #DIV/0!
K20 | #DIV/0! | #DIV/0! | MIN
input cell | values |  |  |  | NCVA-VL-----------------> | #DIV/0! | #DIV/0!
#DIV/0!
[5 empty] | NCVA if <VL-------> | #DIV/0! | #DIV/0!
[5 empty] | NCVA @0.05 if applicable--> | #DIV/0! | #DIV/0!
[5 empty] | NCVA-----------> | #DIV/0!
PCNA-Variation | data | Max/med/min |  | Diff | IF <0.3 AVG of values | AVG of all 3 replicates if not >VL | Avg of 3 if all <VL, if not, avg of 2 that are <VL | Average of all 3 replicates if none are <0.3 diff
L15 | #DIV/0! | #DIV/0! | MAX | #DIV/0! | #DIV/0! | #DIV/0! | #DIV/0! | #DIV/0!
L16 | #DIV/0! | #DIV/0! | MED | #DIV/0! | #DIV/0!
L17 | #DIV/0! | #DIV/0! | MIN
input cell | values |  |  |  | PCNA-min diff value--------> | #DIV/0!
#DIV/0!
#DIV/0!
[5 empty] | PCNA-----------------------> | #DIV/0!